## 概览
编号 | 选项 | 备注
1 | 产品介绍 | 涉及的产品介绍，主要介绍具有竞争力的无线功能在产品的应用
2 | 系统级别 | 系统级别的相关配置，主要涉及查看内存、cpu升级等系统的命令
3 | radio级别 | 无线radio参数相关的配置，主要介绍无线驱动射频radio参数的配置命令
4 | bss级别 | 无线vap参数相关的配置，主要介绍无线驱动bss参数的配置命令
5 | 统计信息 | 无线相关的统计信息，主要介绍无线报文统计以及用户信息统计、流量、速率等
6 | 功能组件配置 | 无线开发的功能模块的配置，主要介绍tenda开发的无线功能模块的命令
7 | web配置 | 网页上无线配置项和mib节点的对应关系
8 | 最小系统搭建 | 最小系统的无线配置选项，主要用于软件未搭建好前期的性能测试配置
9 | 驱动调试 | 驱动调试开关，关联过程，ping过程等
10
11
12

## 产品介绍
产品 | 描述 | 产品应用的无线功能
01v1.0 | O1是Tenda专为电梯，吊塔，小区，工厂，果园，景区等场景视频监控而设计的室外无线网桥;设备工作在2.4GHz频段，采用11n技术，最高可提供300Mbps的无线数据传输速率;内置8dBi高增益定向天线，信号穿透力更强，基于抱杆式设计，可直接安装在墙壁和柱状物品上，美观大方;采用工业级高等防水防尘塑胶壳，可工作在各种风，雨，雪等各种户外环境。 | 1.透明网桥:O1针对视频监控应用场景，采用透明网桥技术，允许无线网桥接口转发所有数据包，主要解决部分NVR无法激活摄像头和NVR跨网段无法管理IPC的问题。 2.多种工作模式:使用场景丰富，O1支持AP,客户端,无线WAN工作模式，可用于远距离点对点数据传输，视频监控，无线连接ISP信号塔。
O2v1.0 | O2是Tenda专为吊塔，农场、小区，养殖场等场景视频监控而设计的室外无线网桥; 采用高通560Mhz主频芯片，设备工作在5GHz频段，采用11n 2T2R技术，最高可提供300Mbps的无线数据传输速率；采用高功率外置射频放大器，内置12dBi高增益定向天线，室外点对点桥接距离最远可达2公里；基于抱杆式及壁挂式设计，可直接安装在墙壁和柱状物品上，美观大方;采用IP65防尘防水等级，6000v端口防雷设计，可工作在各种风，雨，雪等极端户外环境。 | 1.无线扩频技术:对传统的2.4G/5G传输频率在一定范围内进行上下调整，让一对或多对网桥工作在独有频段，形成网桥与网桥之前私密的传输通道 2.TDMA:传统网桥之间发送数据是没有次序的，当多对网桥同时传输时，无序传输会导致信道拥堵，TDMA技术，采用轮询机制，网桥一对多传输的时候，通过TDMA技术去对网桥收发数据进行有序的排序，使整个无线传输网络通道传输效率大大提升，在监控中，可以增强无线传输的吞吐量，增加带摄像头数量。 3.频宽扩展：支持10/20/30/40，相当于增加了两条市面其他网桥都没有的通道，不仅可以走之前两条老通道，还可以走现在两条独立新通道，避开干扰，实现更高效的传输 4.偏频：Tenda扩频网桥专门针对传统网桥的信道频率进行了改进，能够针对传统信道的频率偏移5MHz，避免了信号之间的同频干扰，相当于为网桥传输打造了一套“专有的无线信号频率”，比市面同规格网桥传输效率提升30%以上。
O3v1.0
O4v1.0
O5v1.0
O6v1.0
b6v1.0
O9v1.0
ac21
ac23

## 系统级别
方案 | 指令文档
qca
bcm
rtk

## radio(RTK)
选项 | cfm配置 | 驱动命令 | 说明 | 示例或者LOG
enable | wlanN_enable=1/0 | ifconfig | 射频开关 1:up 0:down | ifconfig ath10 down ifconfig ath10 up
band | wlanN_band=2/5 | iwpriv wlanN set_mib band=x iwpriv wlanN get_mib band | 频段 1:b, 2:g, 4:a, 8:n, 64:ac x值为十进制和 2.4G: 包含1或2 5G: 包含4 | iwpriv wlan0 set_mib band=64 设置为ac模式
maxbss | wlanN_maxbss=0~8 | / | 最大BSS数量
workmode | wlanN_workmode=ap | 设置：iwpriv wlanN set_mib opmode=x 查看：iwpriv wlanN get_mib opmode | 频段工作模式 8:sta, 0x10:ap, 32:Ad-hoc client | iwpriv wlan0 set_mib opmode=0x10 设置为AP模式
countrycode | wlanN_countrycode=CN | 设置：iwpriv wlanN set_mib countrystr=x 查看：iwpriv wlan0 get_mib countrystr | 国家代码
countryrev | wlanN_countryrev=0 | / | 国家区域
expire_time | wlanN_expire_time | iwpriv wlanN get_mib expired_time | 客户端老化时间
nettype | wlanN_nettype=<value> | 设置：iwpriv wlanN set_mib band=x 查看：iwpriv wlanN get_mib band | 网络模式 1:b, 2:g, 4:a, 8:n, 64:ac x值为十进制和 2.4G: 包含1或2 5G: 包含4
channel | wlanN_channel=x | 修改：iwpriv wlanN set_mib channel=x 查看：iwpriv wlanN get_mib channel | 信道 2.4G频段信道为1~13 5G频段为：36，40，44，48，149，153，157，161，165 设置为0则代表自选信道 | iwpriv wlan0 set_mib channel=6 iwpriv wlan1 set_mib channel=153
bandwidth | wlanN_bandwidth=x | 设置：iwpriv wlanN set_mib use40M =x 查看：iwpriv wlanN get_mib use40M | 频宽 0:20, 1:40, 2:80 | iwpriv wlan1 set_mib use40M =1 设置信道带宽为40MHz
sideband_flag | wlanN_bandwidth=upper/lower/none | 设置：iwpriv wlan0 set_mib 2ndchoffset=x） 查看：iwpriv wlan0 get_mib 2ndchoffset | 信道扩展方向 1:below, 2:above, 0:notcare
ssid_isolate | wlanN_ssid_isolate x | / | BSS之间通信隔离 无线不支持，内核提供接口
maxpower | wlanN_maxpower <value> | iwpriv wlan1 reg_dump | 硬件最大功率
curpower | wlanN_curpower <value> | iwpriv wlanN reg_dump 功率调节： iwpriv wlan0 set_reg_pg all=4 当前功率提升1dB iwpriv wlan0 set_reg_pg all=-4 当前功率降低1dB | 当前功率
beacon | wlanN_beacon=(20-1024) | 设置：iwpriv wlan0 set_mib bcnint= 查看：iwpriv wlan0 get_mib bcnint
frag | wlanN_frag x | 设置：iwpriv wlanN get_mib fragthres=(256~2346) 查看：iwpriv wlanN get_mib fragthres | 分片阀值 | iwpriv wlan0 get_mib fragthres=2346
rts | wlanN_rts | 设置：iwpriv wlanN set_mib rtsthres=（0~2347） 查看：iwpriv wlanN get_mib rtsthres | RTS门限 | iwpriv wlan0 set_mib rtsthres=2347
dtim | dtim | 设置：iwpriv wlanN set_mib dtimperiod=（1~255） 查看：iwpriv wlanN get_mib dtimperiod | DTIM间隔 | iwpriv wlan0 set_mib dtimperiod=255
txbf | wlanN_txbf=（-1、0、1） | 设置：iwpriv wlanN set_mib txbf=x 查看：iwpriv wlanN get_mib txbf | Txbeamforming开关 | iwpriv wlan1 set_mib txbf=0 开启Txbeamforming
txbf_mu | wlanN_txbf_mu=0/1 | /
sgi_tx | wlanN_sgi_tx=（-1、0、1） | iwpriv wlanN set shortGI20M =（0/1） | TX的shortGI模式 0：disable 1：enable
sgi_rx | wlanN_sgi_rx=（-1、0、1） | iwpriv wlanN set shortGI20M =（0/1） | RX的shortGI模式 0:disable 1:enable
cutrssi | wlanN_cutrssi=（-100，0） | 设置：iwpriv wlanN set_mib sta_asoc_rssi_th= 查看：iwpriv wlanN set_mib rm_sta_rssi_th | 客户端连接RSSI门限，接入信号强度限制
rssi_enble | wlanN_rssi_enable=0/1 | 关:sta_asoc_rssi_th=0 开:sta_asoc_rssi_th=-75
atf | wlanN_atf=0/1 | iwpriv wlanN set_mib atm_en=x iwpriv wlanN set_mib atm_mode=y iwpriv wlanx set_if_atmtime <airtime> iwpriv wlanx set_sta_atmtime <idx,ip address,mac address,airtime> | ATF开关(空口时间公平)
probe_suppression | wlanN_probe_suppression x | 平台开发，有些产品没有 | 广播探测报文抑制开关
interference | wlanN_interference=(0-6) | 设置：iwpriv wlanN set_mib adaptivity_enable=x 查看：iwpriv wlanN get_mib adaptivity_enable | 抗干扰模式 0:不使用 1:射频能量大于-70就不发送(欧规) 2:射频能量大于-50就不发送 3:射频能量大于-50就不发送，同时切换信道
basic_rates | wlanN_basic_rates | 设置：iwpriv wlan0 set_mib basicrates 查看：iwpriv wlan0 get_mib basicrates
support_rates | support_rates | 设置：iwpriv wlan0 set_mib oprates=x 查看：iwpriv wlan0 get_mib oprates | bit0-11: 1,2,5.5,11,6,9,12,18,24,36,48,54 /proc/wlan1/mib_staconfig->dot11SupportedRates
txchainmask | wlanN_chain_tx=（1-15） | iwpriv wlan0 get_mib MIMO_TR_mode | 默认：3 1 – 1T2R, 3 – 2T2R, 4 – 1T1R
rxchainmask | wlanN_chain_rx=（1-15） | / | 默认：3
preamble |  | iwpriv wlan0 get_mib preamble
force_rate | wlanN_force_rate=(-1,8) | /
distance | wlanN_distance {0,50000} | /
dfs | /wlanN_dfs=0/1 | /
burst | / | /
cca_threshold | wlanN_cca_threshold=(-100~0) | /
wmm_enable（WMM开关） | wlanN_wmm_enable=0/1 | 设置：iwpriv wlanN get_mib qos_enable=x 查看：iwpriv wlanN get_mib qos_enable
wmm_apsd | wlanN_wmm_apsd=0/1 | 设置：iwpriv wlan0 set_mib apsd_enable=x 查看：iwpriv wlan0 get_mib apsd_enable | x： 0：关闭 1：打开
wmm_mode |  | 设置：iwpriv wlan0 get_mib manual_edca=x 查看：iwpriv wlan0 get_mib manual_edca
wme_ap_bk | wlanN_wme_ap_bk | 设置：iwpriv wlan0 set_mib ap_bkq_[cwmin¦cwmax¦aifsn¦txoplimit]= 查看：iwpriv wlan0 get_mib ap_bkq_[cwmin¦cwmax¦aifsn¦txoplimit] 默认：4 10 7 0 | acm:ACM下的启用/禁用AP广播队列 0: disable, 1: enable aifsn:AIFS插槽号 1~7 cwmin:最小争用窗口周期 1~10 cwmax:最大争用窗口周期 1~10 txoplimit:TXOP限制 0~256
wme_ap_be | wlanN_wme_ap_be | 设置：iwpriv wlan0 set_mib ap_beq_[cwmin¦cwmax¦aifsn¦txoplimit]= 查看：iwpriv wlan0 get_mib ap_beq_[cwmin¦cwmax¦aifsn¦txoplimit] 默认：4 6 3 0
wme_ap_vi | wlanN_wme_ap_vi | 设置：iwpriv wlan0 set_mib ap_viq_[cwmin¦cwmax¦aifsn¦txoplimit]= 查看：iwpriv wlan0 get_mib ap_viq_[cwmin¦cwmax¦aifsn¦txoplimit] 默认：3 4 1 188
wme_ap_vo | wlanN_Wwme_ap_vo | 设置：iwpriv wlan0 set_mib ap_voq_[cwmin¦cwmax¦aifsn¦txoplimit]= 查看：iwpriv wlan0 get_mib ap_voq_[cwmin¦cwmax¦aifsn¦txoplimit] 默认：2 3 1 102
wme_sta_bk | wlanN_wme_sta_bk | 设置：iwpriv wlan0 set_mib sta_bkq_[cwmin¦cwmax¦aifsn¦txoplimit¦acm] 查看：iwpriv wlan0 get_mib sta_bkq_[cwmin¦cwmax¦aifsn¦txoplimit¦acm] 默认：4 10 7 0 0
wme_sta_be | wlanN_wme_sta_be | 设置：iwpriv wlan0 set_mib sta_beq_[cwmin¦cwmax¦aifsn¦txoplimit¦acm] 查看：iwpriv wlan0 get_mib sta_beq_[cwmin¦cwmax¦aifsn¦txoplimit¦acm] 默认：4 10 3 0 0
wme_sta_vi | wlanN_wme_sta_vi | 设置：iwpriv wlan0 set_mib sta_viq_[cwmin¦cwmax¦aifsn¦txoplimit¦acm] 查看：iwpriv wlan0 get_mib sta_viq_[cwmin¦cwmax¦aifsn¦txoplimit¦acm] 默认：3 4 2 188 0
wme_sta_vo | wlanN_wme_sta_vo | 设置：iwpriv wlan0 set_mib sta_voq_[cwmin¦cwmax¦aifsn¦txoplimit¦acm] 查看：iwpriv wlan0 get_mib sta_voq_[cwmin¦cwmax¦aifsn¦txoplimit¦acm] 默认：2 3 2 102 0
macfilter_enable | wlanN_macfilter_enable=0/1 | /
beacon_rate (beacon帧发送时间) | wlanN_beacon= ("-1", "1000", "2000", "5500", "6000", "11000") | /
wps_uuid | wlanN_wps_uuid= | /
deep_destroy | wlanN_deep_destroy=0/1 | /
anicheck | wlanN_anicheck_enable=0/1 | /
anichecktime | wlanN_anicheck_time=(0-518460) | /
force_vaild_chan | wlanN_force_vaild_chan=(1-128) | /
force_disable_dfs | wlanN_force_disable_dfs=0/1 | /
force_chan_regdm | wlanN_force_chan_regdm=(0-256) | /
force_chan_regdm | wlanN_force_chan_regdm=(0-256) | /

## radio(QCA)
选项 | mib命令 | 说明与示例 | 驱动命令 | 说明与示例
射频开关 | cfm set wlanN_radio | <value>： 1表示开启 0表示关闭 # cfm get wlan1_enable 1 #cfm set wlan1_enable 1 | ifconfig athN down ifconfig athN up | down表示关闭接口 up表示使能接口 # cfm get wlan1_enable 1 #cfm set wlan1_enable 1
频段 | cfm set wlanN_band <value> cfm get wlanN_band | <value>： 2表示2g 5表示5g #cfm get wlan1_band 5 # cfm set wlan1_band 5 | （该命令没有等效的驱动命令行）
最大BSS数量 | cfm set wlanN_maxbss <value> cfm get wlanN_maxbss | <value>: 1~8 # cfm get wlan1_maxbss 2 # cfm set wlan1_maxbss 2 | （该命令没有等效的驱动命令行）
频段工作模式 | cfm set wlanN_workmode <mode> cfm get wlanN_workmode | <mode>: "ap", "client", "apclient", "wisp", "wds", "apwds", "wifison" # cfm get wlan1_workmode client # cfm set wlan1_workmode client | （该命令没有等效的驱动命令行）
国家代码 | cfm set wlanN_countrycode <code> cfm get wlanN_countrycode | <code>: 具体国家\地区代码请参考CLI手册Country Code Definitions章节或上网搜索 # cfm get wlan1_countrycode CN # cfm set wlan1_countrycode CN | iwpriv wifiN setCountryID <countryidnum> iwpriv wifiN getCountryID | <countryidnum>: 具体国家\地区代码请参考CLI手册Country Code Definitions章节或上网搜索 #iwpriv wifi0 setCountryID 250 #iwpriv wifi0 getCountryID wifi0 getCountryID:250
网络模式 | cfm set wlanN_nettype <value> cfm get wlanN_nettype | 如果band为2 <value>: "b", "g", "bg", "bgn", "bgn+ac" 如果band为5 <value>: "a", "an", "an+ac", "n" # cfm get wlan1_nettype an+ac # cfm set wlan1_nettype an+ac | iwpriv athN mode <operatingmode> iwpriv athN get_mode | <operatingmode>: AUTO 11A 11B 11G 11NAHT20 11NGHT20 11NAHT40PLUS 11NAHT40MINUS 11NGHT40PLUS 11NGHT40MINUS 11ACVHT20 11ACVHT40PLUS 11ACVHT40MINU 11ACVHT80 11ACVHT160 11ACVHT80_80 # iwpriv ath0 mode 11NAHT20 # iwpriv ath0 get_mode ath0 get_mode:11ng20
信道 | cfm set wlanN_channel <value> cfm get wlanN_channel | (世界各地信道列表可网上搜索) #cfm set wlanN_channnel 11 #cfm get wlanN_channel 11 | iwconfig athN channel <opchannel> | (世界各地信道列表可网上搜索) #iwconfig ath0 channel 11
频宽 | cfm set wlanN_bandwidth <value> cfm get wlanN_bandwidth | <value>: "0", "20", "40", "80", "30", "10", "5" # cfm get wlan1_bandwidth 80 # cfm set wlan1_bandwidth 40 | (和网络模式一同配置)
信道扩展方向 | cfm set wlanN_sideband_flag <value> cfm get wlanN_sideband_flag | <value>: "none", "lower", "upper" # cfm get wlan1_sideband_flag none # cfm set wlan1_sideband_flag lower | (和网络模式一同配置)
BSS之间通信隔离 | cfm set wlanN_ssid_isolate <value> cfm get wlanN_ssid_isolate | <value>： 1表示开启 0表示关闭 # cfm get wlan1_ssid_isolate 0 # cfm set wlan1_ssid_isolate 1 | （该命令没有等效的命令行）
硬件最大功率 | cfm set wlanN_maxpower <value> cfm get wlanN_maxpower | <value> 1~30，默认值20 # cfm get wlan1_maxpower 15 # cfm set wlan1_maxpower 15 | iwpriv athN get_maxpower | #iwpriv ath0 get_maxpower Get IEEE80211_PARAM_TX_MAX_POWER *value=15 ath0 get_maxpower:15
当前软件功率 | cfm set wlanN_curpower <value> cfm get wlanN_curpower | <value> 1~30，默认值20 # cfm get wlan1_maxpower 28 # cfm set wlan1_maxpower 28 | iwconfig athN txpower <power> | <value> 1~30，默认值20 #iwconfig ath0 txpower 25
WMM开关 | cfm set wlanN_wmm_enable <value> cfm get wlanN_wmm_enable | 1表示开启 0表示关闭 默认为1 #cfm set wlan1_wmm_enable 1 #cfm get wlan1_wmm_enable 1 | iwpriv athN wmm {1¦0} iwpriv athN get_wmm | 1表示开启 0表示关闭 默认为1 #iwpriv ath0 wmm 1 #iwpriv ath0 get_wmm ath0 get_wmm:1
自动省电模式 | cfm set wlanN_wmm_apsd <value> cfm get wlanN_wmm_apsd | 1表示开启 0表示关闭 默认为0 #cfm set wlan1_wmm_apsd 1 #cfm get wlan1_wmm_apasd 1 | iwpriv athN uapsd {1¦0} iwpriv athN get_uapsd | 1表示开启 0表示关闭 默认为0
WME参数 | wme | #iwpriv ath0 setwmmparams 1 1 0 4 （表示设置AP端cwmin的BK参数为4个时隙） #iwpriv ath0 getwmmparams 1 1 0 ath0 getwmmparams:4 也可以通过一下形式设置和获取参数： #iwpriv ath0 cwmin 3 1 2 #iwpriv ath0 get_cwmin 3 1 ath0 get_cwmin: 2 | iwpriv athN setwmmparam <wmeparam> <ac> <bss> <wmevalue> iwpriv athN getwmmparam <wmeparam> <ac> <bss> | <wmeparam>: 1表示CWMIN 2表示CWMAX 3表示AIFS 4表示TXOPLIMIT 5表示ACM 6表示NOACKPOLICY <ac>: 0表示Best effort (BE) 1表示Background (BK) 2表示Video (VI) 3表示Voice (VO) <wmevalue>: CWMIN下取0~15，以时隙为单位 CWMAX下取0~15，以时隙为单位 AIFS下取0~15，以时隙为单位 TXOPLIMIT下取0~8192，以32us为单位 ACM下取{0¦1}，1表示开启，0表示关闭 NOACKPOLICY下取{0¦1}，1表示开启，0表示关闭 <bss>: 0表示AP端 1表示STA端
beacon发送间隔 | cfm set wlanN_beacon <value> cfm get wlanN_beacon | #iwpriv ath0 bintval 400 #iwpriv ath0 get_bintval ath0 get_bintval:200 # cfm get wlan1_beacon 100 # cfm set wlan1_beacon 100 | iwpriv athN bintval <beaconinterval> iwpriv athN get_bintval | 默认值为100ms #iwpriv ath0 bintval 400 #iwpriv ath0 get_bintval ath0 get_bintval:200
分片阀值 | cfm set wlanN_frag <value> cfm get wlanN_frag | 分片阈值最好为偶数，若为奇数则减一 #cfm set wlan1_frag 2346 #cfm get wlan1_frag 2346 | iwconfig athN frag <maxfragsize> | 分片阈值最好为偶数，若为奇数则减一 #iwconfig ath0 frag 512
RTS门限 | cfm set wlanN_rts <value> cfm get wlanN_rts | 将minpktsize设置为0会完全禁用RTS/CTS握手。该阈值应大于256 #cfm set wlan1_rts 2347 #cfm get wlan1_rts 2347 | iwconfig athN rts <minpktsize> | 将minpktsize设置为0会完全禁用RTS/CTS握手。该阈值应大于256 #iwconfig ath0 rts 256
DTIM间隔 | cfm set wlanN_dtim <value> cfm get wlanN_dtim | 默认值为1ms #cfm set wlan1_dtim 1 #cfm get wlan1_dtim 1 | iwpriv athN dtim_period <dtim> iwpriv athN get_dtim_period | 默认值为1ms #iwpriv ath0 dtim_period 5 #iwpriv ath0 get_dtim_period wifi0 get_dtim_period:1
Txbeamforming开关 | txbf |  | iwpriv athN vhtsubfer {0¦1} iwpriv athN vhtsubfee {0¦1} iwpriv athN vhtmubfer {0¦1} iwpriv athN vhtmubfee {0¦1} | 1表示开启 0表示关闭
TX的shortGI模式 | cfm set wlanN_sgi_tx <value> cfm get wlanN_sgi_tx | 1表示开启 0表示关闭 默认值为1 #cfm set wlan1_sgi_tx 1 #cfm get wlan1_sgi_tx 1 | iwpriv athN shortgi {1¦0} iwpriv athN get_shortgi | 1表示开启 0表示关闭 默认值为1 #iwpriv ath0 shortgi 1 #iwpriv ath0 get_shortgi ath0 get_shortgi:1
客户端连接RSSI门限 (接入信号强度限制) | cfm set wlanN_cutrssi <value> cfm get wlanN_cutrssi | <value>: {-100~0},默认值为-60 #cfm set wlan1_cutrssi -96 #cfm get wlan1_cutrssi -96 | iwpriv ath0 td_rssi_limit <rssi> | <rssi>: {-100~0},默认值为-60
ATF开关 (空口时间公平) | atf |  | iwpriv athN commitatf {1/0} | 1表示开启 0表示关闭
广播探测报文抑制开关 | cfm set wlanN_probe_suppression <value> cfm get wlanN_probe_suppression | 1表示开启 0表示关闭 -1表示不关注 默认值为-1 #cfm set wlan1_probe_suppression 1 #cfm get wlan1_probe_suppression 1 | iwpriv athN td_prb_lmt {-1/1/0} | 1表示开启 0表示关闭 -1表示不关注 默认值为-1
抗干扰模式 | cfm set wlanN_interference <value> cfm get wlanN_interference | <value>: 1~5 #iwpriv wifi0 AniCCKLevel 1 #iwpriv wifi0 AniOFDMLevel 1 | iwpriv wifiN get_ani_enable iwpriv wifiN ani_enable {0¦1} 配置和获取CCK/OFDM抗干扰等级 iwpriv wifiN ani_cck_level <level> iwpriv wifiN ani_ofdm_level <level> | <level>: 1~5 #iwpriv wifi0 AniCCKLevel 1 #iwpriv wifi0 AniOFDMLevel 1
客户端老化时间 | cfm set wlanN_expire_time <value> cfm get wlanN_expire_time | #cfm set wlan1_expire_time 120 #cfm get wlan1_expire_time | iwpriv athN inact <time> | <time>: 默认10ms
基本速率 | basic_rates |  | iwpriv athN basicrates <rate> iwpriv athN g_basicrates | <rate>: 采用16进制的形式,bit0-bit11 分别表示速率1,2,5.5,11,6,9,12,18,24,36,48,54 #iwpriv ath18 g_basicrates ath18 g_basicrates:0 #iwpriv ath0 basicrates 0x05
支持速率 | support_rates |  | iwpriv athN dis_legacy <rate> iwpriv athN g_dis_legacy | <rate>: 采用16进制的形式,bit0-bit11 分别表示速率1,2,5.5,11,6,9,12,18,24,36,48,54 该命令只能在AP模式下使用 #iwpriv ath0 dis_legacy 0 #iwpriv ath0 g_dis_legacy ath0 g_dis_legacy:0
发送天线掩码 | cfm set wlanN_txchainmask <value> cfm get wlanN_txchainmask | <mask>: Chain 0 0x01 Chain 1 0x02 Chain 2 0x04 Chain 4 0x08 # cfm set wlan1_txchainmask 3 # cfm get wlan1_txchainmask 3 | iwpriv wifiN txchainmask <mask> iwpriv wifiN get_txchainmask | <mask>: Chain 0 0x01 Chain 1 0x02 Chain 2 0x04 Chain 4 0x08 #iwpriv wifi0 txchainmask 0x05 #iwpriv wifi0 get_txchainmask wifi0 get_txchainmask:5
接收天线掩码 | cfm set wlanN_rxchainmask <value> cfm get wlanN_rxchainmask | <mask>: Chain 0 0x01 Chain 1 0x02 Chain 2 0x04 Chain 4 0x08 # cfm set wlan1_rxchainmask 3 # cfm get wlan1_rxchainmask 3 | iwpriv wifiN rxchainmask mask iwpriv wifiN get_rxchainmask | Chain 0 0x01 Chain 1 0x02 Chain 2 0x04 Chain 4 0x08 #iwpriv wifi0 rxchainmask 0x05 #iwpriv wifi0 get_rxchainmask wifi0 get_rxchainmask:5
前导码 | cfm set wlanN_preamble <value> cfm get wlanN_preamble | <value>: 0表示长码 1表示短码 # cfm set wlan1_preamble 0 # cfm get wlan1_preamble 0 | iwpriv athN shpreamble {0¦1} iwpriv athN get_shpreamble | 0表示长码 1表示短码 #iwpriv ath0 shpreamble 0 #iwpriv ath0 get_shpreamble ath0 get_shpreamble:0
强制速率 | cfm set wlanN_force_rate <value> cfm get wlanN_force_rate | <value>： -1~-15 # cfm set wlan1_force_rate 0 # cfm get wlan1_force_rate -1 | 2.4G: 修改网络模式 cfm set wlanN_nettype bgn 修改天线掩码 cfm set wlanN_txchainmask 3 cfm set wlanN_rxchainmask 3 修改强制速率：cfm set wlanN_force_rate <MCS速率集> 5G_11ac: cfm set wlanN_force_rate <MCS速率集> iwconfig athN rate {rateval¦auto} vht_mcs | rateval表示指定速率，可用K或M作速率单位 auto表示自动速率 #iwconfig ath0 rate 36M

## radio(BCM)
mib name | 含义 | mib命令 | 驱动命令 | 说明(无线接口2.4G:wl0,5G:wl1) | 示例
enable | 射频开关 | 查看：cfm get wlan0_enable 设定：cfm set wlan0_enable 1/0 | 查看：wl -i wl0 radio 设定：wl -i wl0 radio on/off | on：开启 off:关闭 | ~ # wl -i wl0 radio on ~ # wl -i wl0 radio 0x0000 ~ # wl -i wl0 radio off ~ # wl -i wl0 radio 0x0001
band | 频段 | 查看：cfm get wlan0_band 设定：cfm set wlan0_band 2 | 查看：wl -i wl0 band 设定：wl -i wl0 band a | auto:在可用频段之间自动切换 a:强制使用IEEE 802.11a频段,即5G b:强制使用IEEE 802.11b频段,即2.4G | ~ # wl -i wl0 band auto ~ # wl -i wl0 band b ~ # wl -i wl0 band b
maxbss | 最大BSS数量 | 查看：cfm get wlan0_maxbss 设定：cfm set wlan0_maxbss 0~8 | wl -i wl0 bssmax | 只能查看，没有设定选项 | ~ # wl -i wl0 bssmax 16
workmode | 频段工作模式 | 查看：cfm get wlan0_workmode 设定：cfm set wlan0_workmode ap | 查看：wl -i wl0 ap 设定：wl -i wl0 ap 0/1 wl -i wl0 apsta 1 | 0:STA模式 1:AP模式 参数apsta设置为1对应ap-client模式 (需要down，up生效) | ~ # wl -i wl0 ap 1 ~ # wl -i wl0 ap 0 ~ # wl -i wl0 ap 0
countrycode | 国家代码 | 查看：cfm get wlan0_countrycode 设定：cfm set wlan0_countrycode CN | 查看：wl -i wl0 country 查看可以设定的国家代码列表：wl country list 设定： wl -i wl0 down wl -i wl0 country US wl -i wl0 up | 可以通过list出来的国家代码列表选择需要设定的国家代码，再通过命令设定 | ~ # wl -i wl0 down ~ # wl -i wl0 country US ~ # wl -i wl0 up ~ # wl -i wl0 country US (US/0) UNITED STATES
nettype | 网络模式 | 查看：cfm get wlan0_nettype 设定：cfm set wlan0_nettpye bng+ac | wl -i wl0 down wl -i wl0 vht_features 0 wl -i wl0 nreqd 0 wl -i wl0 nmode 0 wl -i wl0 mode_reqd 0 wl -i wl0 vhtmode 0 wl -i wl0 he enab 0 wl -i wl0 gmode 0 wl -i wl0 up 设置b模式 | wl -i wl0/wl1 status可以查看到当前模式下支持的速率集; 由于协议存在依赖关系，所以设置时请遵从从低到高加载，从高到低卸载的原则。 nreq置0必须在nmode不为0之前设置； nmode从0到1设置过程中会自动将vhtmode置1； 设置时请复制对应左侧命令，严格按照顺序设置，否则容易出错。 设置完成请使用wl -i wl0/wl1 status确认是否设置正确 | ~ # wl -i wl0 down ~ # wl -i wl0 nmode 1 ~ # wl -i wl0 nreqd 1 ~ # wl -i wl0 mode_reqd 2 ~ # wl -i wl0 vhtmode 0 ~ # wl -i wl0 he enab 0 ~ # wl -i wl0 up ~ # ~ # wl -i wl0 status SSID: "Tenda_010001" Mode: Managed RSSI: 0 dBm SNR: 0 dB noise: -80 dBm Channel: 6 BSSID: C8:3A:35:12:21:13 Capability: ESS ShortSlot Supported Rates: [ 1(b) 2(b) 5.5(b) 6 9 11(b) 12 18 24 36 48 54 ] HT Capable: Chanspec: 2.4GHz channel 6 20MHz (0x1006) Primary channel: 6 HT Capabilities: 40MHz SGI20 SGI40 Supported HT MCS : 0-15
wl -i wl0 down wl -i wl0 gmode 1 wl -i wl0 nreqd 0 wl -i wl0 nmode 0 wl -i wl0 mode_reqd 0 wl -i wl0 vhtmode 0 wl -i wl0 he enab 0 wl -i wl0 up 设置b/g模式
wl -i wl0 down wl -i wl0 vht_features 0 wl -i wl0 nmode 1 wl -i wl0 mode_reqd 2 wl -i wl0 vhtmode 0 wl -i wl0 he enab 0 wl -i wl0 gmode 1 wl -i wl0 up 设置b/g/n混合模式
wl -i wl0 down wl -i wl0 vht_features 3 wl -i wl0 nmode 1 wl -i wl0 mode_reqd 0 wl -i wl0 vhtmode 1 wl -i wl0 he enab 0 wl -i wl0 gmode 1 wl -i wl0 up 设置b/g/n/ac混合模式
wl -i wl0 down wl -i wl0 vht_features 3 wl -i wl0 nmode 1 wl -i wl0 mode_reqd 0 wl -i wl0 vhtmode 1 wl -i wl0 bssacmode 1 wl -i wl0 he enab 1 wl -i wl0 gmode 1 wl -i wl0 up 设置b/g/n/ac/ax混合模式
wl -i wl1 down wl -i wl1 nreqd 0 wl -i wl1 nmode 1 wl -i wl1 mode_reqd 0 wl -i wl1 vhtmode 1 wl -i wl1 he enab 1 wl -i wl1 up 设置a/n/ac/ax混合模式
wl -i wl1 down wl -i wl1 nreqd 0 wl -i wl1 nmode 1 wl -i wl1 mode_reqd 0 wl -i wl1 vhtmode 1 wl -i wl1 he enab 0 wl -i wl1 up 设置a/n/ac混合模式
wl -i wl1 down wl -i wl1 nreqd 0 wl -i wl1 nmode 1 wl -i wl1 mode_reqd 3 wl -i wl1 vhtmode 1 wl -i wl1 he enab 0 wl -i wl1 up 设置ac模式
wl -i wl1 down wl -i wl1 nreqd 0 wl -i wl1 nmode 0 wl -i wl1 mode_reqd 0 wl -i wl1 vhtmode 0 wl -i wl1 he enab 0 wl -i wl1 up 设置a模式;
wl -i wl1 down wl -i wl1 nmode 1 wl -i wl1 nreqd 1 wl -i wl1 mode_reqd 2 wl -i wl1 vhtmode 0 wl -i wl1 he enab 0 wl -i wl1 up 设置n模式;
channel | 信道 | 查看：cfm get wlan0_channel 设定：cfm set wlan0_channel 0 | 查看：wl -i wl0 chanspec 设定： wl -i wl0 down wl -i wl0 chanspec 6 wl -i wl0 up | 只能设置该国家支持的信道 | ~ # wl down ~ # wl chanspec 6 Chanspec set to 0x1006 ~ # wl up ~ # wl chanspec 6 (0x1006)
bandwidth | 频宽 | 查看：cfm get wlan0_bandwidth 设定：cfm set wlan0_bandwidth 0 | 查看：wl -i wl1 status 设定： wl -i wl1 down wl -i wl1 chanspec 149/40 wl -i wl1 up | 信道/带宽：信道只能写20M信道，该信道是控制信道，设置40M或80M带宽时该信道会自动扩展，中心信道才是此时真正的信道 | ~ # wl -i wl1 down ~ # wl -i wl1 chanspec 149/40 Chanspec set to 0xd897 ~ # wl -i wl1 up ~ # wl -i wl1 status SSID: "Tenda_010001_5G" Mode: Managed RSSI: 0 dBm SNR: 0 dB noise: -91 dBm Channel: 149l BSSID: C8:3A:35:12:21:23 Capability: ESS Supported Rates: [ 6(b) 9 12(b) 18 24(b) 36 48 54 ] HT Capable: Chanspec: 5GHz channel 151 40MHz (0xd897) Primary channel: 149 HT Capabilities: 40MHz SGI20 SGI40 Supported HT MCS : 0-15 32
sideband_flag | 信道扩展方向 | 查看：cfm get wlan0_sideband_flag 设定：cfm set wlan0_sideband_flag upper | 查看：wl -i wl0 status 设定： wl -i wl0 down wl -i wl0 chanspec -c 3 -b 2 -w 40 -s -1 wl -i wl0 up | -c channel number (0–224) -b band (5(a) or 2(b/g)) -w bandwidth, 10,20 or 40 -s ctl sideband, –1 = lower, 0 = none, 1 = upper
ssid_isolate | BSS之间通信隔离 | 查看：cfm get wlan0_ssid_isolate 设定：cfm set wlan0_ssid_isolate 1 | 查看：wl -i wl0 ap_isolate 设定：wl -i wl0 ap_isolate 1/0 | 开启：1 关闭：0 | # wl -i wl0 ap_isolate 0 # wl -i wl0 ap_isolate 0
maxpower | 硬件最大功率 | 查看：cfm get wlan0_maxpower 设定：cfm set wlan0_maxpower 23 | \
curpower | 当前软件功率 | 查看：cfm get wlan0_curpower 设定：cfm set wlan0_curpower 23 | 查看：wl -i wl0 curpower | -v, --verbose: display the power settings for every rate even when every rate in a rate group has the same power. -b, --brief: display current rate -he: display HE SU rates -d, --dlofdma: display DL-OFDMA target power setting of CURRENT FRAME -ub, --ub_he: display HE UB and LUB rates. Type UB and LUB are for DL-OFDMA -u, --ulofdma: display HE RU rates. Type RU is for UL-OFDMA
wmm_enable | WMM开关 | 查看：cfm get wlan0_wmm_enable 设定：cfm set wlan0_wmm_enable 1 | 查看：wl -i wl0 vme 设置： wl -i wl0 down wl -i wl0 wme 1 wl -i wl0 up | 0=off 1=on -1=auto | # wl -i wl0 down # wl -i wl0 wme -1 # wl -i wl0 up
wmm_apsd | 自动省电模式 | 查看：cfm get wlan0_wmm_apsd 设定：cfm set wlan0_wmm_apsd on | 查看：wl -i wl0 wme_apsd 设置：wl -i wl0 wme_apsd 1 | 0=off 1=on | # wl -i wl0 wme_apsd 1 # wl -i wl0 wme_apsd 0
wmm_mode | WMM模式 | \ | \
wme_ap_bk | WME的AP端BK参数 | 查看：cfm get wlan0_wme_ap_bk 设定：cfm set wlan0_wme_ap_bk 4 | 查看：wl -i wl0 wme_ac ap 设置：wl -i wl0 wme_ac ap be ecwmax 6 | 需要更改时，先查看该参数的值，再根据需要对应进行修改即可
wme_ap_be | WME的AP端BE参数 | 查看：cfm get wlan0_wme_ap_be 设定：cfm set wlan0_wme_ap_be 1
wme_ap_vi | WME的AP端VI参数 | 查看：cfm get wlan0_wme_ap_vi 设定：cfm set wlan0_wme_ap_vi 1
wme_ap_vo | WME的AP端VO参数 | 查看：cfm get wlan0_wme_ap_vo 设定：cfm set wlan0_wme_ap_vo 1
wme_sta_bk | WME的STA端BK参数 | 查看：cfm get wlan0_wme_sta_bk 设定：cfm set wlan0_wme_sta_bk 1 | 查看：wl -i wl0 wme_ac sta 设置：wl -i wl0 wme_ac sta be ecwmax 6 | 需要更改时，先查看该参数的值，再根据需要对应进行修改即可
wme_sta_be | WME的STA端BE参数 | 查看：cfm get wlan0_wme_sta_be 设定：cfm set wlan0_wme_sta_be 1
wme_sta_vi | WME的STA端VI参数 | 查看：cfm get wlan0_wme_sta_vi 设定：cfm set wlan0_wme_sta_vi 1
wme_sta_vo | WME的STA端VO参数 | 查看：cfm get wlan0_wme_sta_vo 设定：cfm set wlan0_wme_sta_vo 1
beacon | beacon发送间隔 | 查看：cfm get wlan0_beacon 设定：cfm set wlan0_beacon 1 | 查看：wl -i wl0 bi 设置：wl -i wl0 bi 100 | 默认值为100,范围20~999，越大性能越好 | # wl -i wl0 bi 100
frag | 分片阀值 | 查看：cfm get wlan0_frag 设定：cfm set wlan0_frag 1 | 查看：wl -i wl0 fragthresh 设置：wl -i wl0 fragthresh 2346 | 默认值为2346，范围256~2346，10个STA时256性能较好 | # wl -i wl0 fragthresh 256 (0x100)
rts | RTS门限 | 查看：cfm get wlan0_rts 设定：cfm set wlan0_rts 1 | 查看：wl -i wl0 rtsthresh 设置：wl -i wl0 rtsthresh 1 | 默认为2347，范围：1-2347 | # wl -i wl0 rtsthresh 2347 (0x92b)
dtim | DTIM间隔 | 查看：cfm get wlan0_dtim 设定：cfm set wlan0_dtim 1 | 查看：wl -i wl0 dtim 设置：wl -i wl0 dtim 255 | 默认1，范围：1-255 | # wl -i wl0 dtim 1
txbeamforming | Txbeamforming开关 | 查看：cfm get wlan0_txbeamforming 设定：cfm set wlan0_txbeamforming 1 | wl -i wl0 down wl -i wl0 txbfcfg 1 1 wl -i wl0 up
sgi_tx | TX的shortGI模式 | 查看：cfm get wlan0_sgi_tx 设定：cfm set wlan0_sgi_tx 1 | 查看：wl -i wl0 sgi_tx 设置：wl -i wl0 sgi_tx 1 | -1: AUTO 0: SGI OFF for HT/VHT frame, 2x LTF/1.6us GI for HE frame 1: SGI ON for HT/VHT frame, 2x LTF/0.8us GI for HE frame 2: SGI ON for HT/VHT frame, 1x LTF/0.8us GI for HE frame 3: SGI ON for HT/VHT frame, 2x LTF/0.8us GI for HE frame 4: SGI ON for HT/VHT frame, 2x LTF/1.6us GI for HE frame 5: SGI ON for HT/VHT frame, 4x LTF/3.2us GI for HE frame | # wl -i wl0 sgi_tx -1
sgi_rx | RX的shortGI模式 | 查看：cfm get wlan0_sgi_rx 设定：cfm set wlan0_sgi_rx 1 | 查看：wl -i wl0 sgi_rx | 不支持设置，只能查看 | # wl -i wl0 sgi_rx 7
cutrssi | 客户端连接RSSI门限 (接入信号强度限制) | 查看：cfm get wlan0_cutrssi 设定：cfm set wlan0_cutrssi 1
atf | ATF开关(空口时间公平) | 查看：cfm get wlan0_atf 设定：cfm set wlan0_atf 1 | 查看：wl -i wl0 atf 设置：wl -i wl0 atf 1 | 1表示开启 0表示关闭 | # wl atf 1
probe_suppression | 广播探测报文抑制开关 | 查看：cfm get wlan0_probe_suppression 设定：cfm set wlan0_probe_suppression 1
interference | 抗干扰模式 | 查看：cfm get wlan0_interference 设定：cfm set wlan0_interference 1 | 查看：wl -i wl0 interference 设置：wl -i wl0 interference 0 | 默认开启,0关闭；297开启 | # wl interference Mode = 297. Following ACI modes are enabled: bit-mask 1: Receiver Desense based on glitch count bit-mask 8: Preemption is enabled bit-mask 32: Low Power Detect Preemption bit-mask 256: MCLIP ACI mitigation enabled
expire_time | 客户端老化时间 | 查看：cfm get wlan0_expire_time 设定：cfm set wlan0_expire_time 1 | \
basic_rates | 强制速率(基本速率) | 查看：cfm get wlan0_basic_rates 设定：cfm set wlan0_basic_rates 1 | \
support_rates | 支持速率 | 查看：cfm get wlan0_support_rates 设定：cfm set wlan0_support_rates 1 | \
ssid5g_prio(替换5gprio_enable) | 5G优先开关 | 查看：cfm get wlan0_ssid5g_prio 设定：cfm set wlan0_ssid5g_prio 1 | \
chain_tx | MIMO的TX数量 | 查看：cfm get wlan0_chain_tx 设定：cfm set wlan0_chain_tx 1 | 查看：wl -i wl0 txchain 设置：wl -i wl0 txchain 3 | 范围：1-15 | ~ # wl -i wl0 txchain 3
chain_rx | MIMO的RX数量 | 查看：cfm get wlan0_chain_rx 设定：cfm set wlan0_chain_rx 1 | 查看：wl -i wl0 rxchain 设置：wl -i wl0 rxchain 1 | 范围：1-15 | ~ # wl -i wl0 rxchain 1
txchainmask | 发送天线掩码 | 查看：cfm get wlan0_txchainmask 设定：cfm set wlan0_txchainmask 1 | \
rxchainmask | 接收天线掩码 | 查看：cfm get wlan0_rxchainmask 设定：cfm set wlan0_rxchainmask 1 | \
preamble | 前导码 | 查看：cfm get wlan0_preamble 设定：cfm set wlan0_preamble 1 | 查看：wl -i wl0 plcphdr 设定：wl -i wl0 plcphdr long | "long" or "auto" (只有在开启了an模式才有) | # wl -i wl0 plcphdr long
ofdma_mode | ofdma模式 | 查看：cfm get wlan0_ofdma_mode 设定：cfm set wlan0_ofdma_mode 1 | 查看：wl -i wl0 he features 设定： wl -i wl0 down wl -i wl0 he features 3 wl -i wl0 up | 3：HE DL OFDMA support 4：HE UL OFDMA support | wl -i wl0 down wl -i wl0 he features 3 wl -i wl0 up

## bss(RTK)
任务名称 | cfm命令 | 驱动命令 | 说明
bss_enable | wlanN.n_bss_enable=0/1 | ifconfig wlanN down/up | BSS开关
bss_ssid | wlanN.0_bss_ssid=XXX | 设置：iwpriv wlanN set_mib ssid="XXX" 查看：iwpriv wlanN get_mib ssid cat /proc/wlanN/mib_staconfig | BSS的SSID
bss_ssid_encode | wlanN.n_bss_ssid_encode= utf-8 / gb2312 | /
bss_security | wlanN.0_bss_security=none/wep/wpapsk/wpa/8021x | iwpriv wlanN set_mib encmode=x iwpriv wlanN set_mib authtype=y iwpriv wlanN set_mib 802_1x=z | 加密认证方式 x:encmode 0:disable, 1:WEP40, 2:TKIP, 4:CCMP, 5:WEP104 Set to 2 always under WPA/WPA2 mode y:authtype 0:open, 1:shared,2:auto z：802_1x 0：disable， 1：enable
bss_auth | wlanN_bss_wep_type=open/shared | 设置：iwpriv wlanN set_mib authtype=y 查看：iwpriv wlan0 get_mib authtype | WEP加密方式 默认：open y:authtype 0:open, 1:shared,2:auto
bss_wep_key | wlanN_bss_wep_key=(1-4) | 设置：iwpriv wlan0 set_mib wepdkeyid=x 查看：iwpriv wlan0 get_mib wepdkeyid | BSS的WEP加密当前选择 默认：1 x:1-4
bss_wep_key1 | wlanN_bss_wep_key1 | 设置：iwpriv wlanN set_mib wepkey1= 查看：iwpriv wlanN get_mib wepkey1 | 默认：12345
bss_wep_key2 | wlanN_bss_wep_key2 | 设置：iwpriv wlanN set_mib wepkey2= 查看：iwpriv wlanN get_mib wepkey2 | 默认：12345
bss_wep_key3 | wlanN_bss_wep_key3 | 设置：iwpriv wlanN set_mib wepkey3= 查看：iwpriv wlanN get_mib wepkey3 | 默认：12345
bss_wep_key4 | wlanN_bss_wep_key4 | 设置：iwpriv wlanN set_mib wepkey4= 查看：iwpriv wlanN get_mib wepkey4 | 默认：12345
bss_wpapsk_type |  | iwpriv wlan0 set_mib psk_enable=1/2/3 | WPAPSK加密类型 1:psk, 2:psk2, 3:psk+psk2
bss_wpapsk_crypto | wlanN_bss_wpapsk_crypto=aes/tkip/tkip+aes | iwpriv wlan0 get_mib wpa_cipher iwpriv wlan0 get_mib wpa2_cipher | BSS的WPAPSK加密规则 默认：tkip+aes--10
bss_wpapsk_key | wlanN_bss_wpapsk_key=NULL | 设置：iwpriv wlan0 set_mib passphrase= 查看：iwpriv wlan0 get_mib passphrase | 默认：12345678
bss_wpa_type | wlanN_bss_wpa_type=wpa/wpa2/wpa+wpa2 | / | BSS的WPA加密类型 默认：wpa2
bss_wpapsk_rekey_time | wlanN_bss_wpapsk_rekey_time=(0-99999) | / | 默认：686400
bss_wpa_rekey_time | wlanN_bss_wpa_rekey_time=(0-99999) | / | 默认：0
bss_wpa_crypto | wlanN_bss_wpa_crypto=aes/tkip/tkip+aes | / | 加密方式 默认：aes
bss_radius_ip | wlanN_bss_radius_ip=NULL | / | 默认：0.0.0.0
bss_radius_port | wlanN_bss_radius_port=(1-65535) | / | 默认：1812
bss_radius_key | wlanN_bss_radius_key=NULL | / | 默认：12345678
bss_mcast2ucast | wlanN_bss_mcast2ucast=0/1 | 设置：iwpriv wlan0 get_mib mc2u_disable 查看：iwpriv wlan0 get_mib mc2u_disable | BSS的组播转单播开关 默认：1
bss_sta_isolate | wlanN_bss_sta_isolate=0/1 | iwpriv wlan0 get_mib td_sta_isolate | BSS的客户端隔离 默认：0
bss_sta_maxnum | wlanN_bss_sta_maxnum=(1-28) | 设置：iwpriv wlan0 set_mib stanum=x 查看：iwpriv wlan0 get_mib stanum | BSS的最大客户端数量 默认：64
bss_sta_denytype | wlanN_bss_sta_denytype=NULL | 设置：iwpriv wlan0 set_mib deny_legacy=x 查看：iwpriv wlan0 get_mib deny_legacy | BSS的客户端拒绝类型 x= 1:b, 2:g, 4:a, 8:n
bss_macmode | wlanN.n_bss_macmode=disable/deny/allow | iwpriv wlanN set_mib aclmode=1/2 1:白名单 2：黑名单 iwpriv wlanN set_mib aclnum=0 | 默认：disable aclmode:设置mac过滤模式 aclnum：清空mac过滤条目
bss_maclist | wlanN.n_bss_maclist=NULL wlanN_bss_maclist_num wlanN_bss_maclist1 wlanN_bss_maclist2 wlanN_bss_maclist1n | iwpriv wlan0 get_mib aclnum iwpriv wlan0 get_mib acladdr | BSS的MAC过滤条目总数 BSS的MAC过滤条目的第n条
bss_wps_enable | wlanN.n_bss_wps_enable=0/1 | 设置：iwpriv wlan0 set_mib wsc_enable 查看：iwpriv wlan0 get_mib wsc_enable | 默认：0
bss_hide | wlanN.n_bss_hide=0/1 | iwpriv wlanN set_mib hiddenAP | 默认：0 0:关闭 1：打开

## bss(QCA)
mib name | cfm命令 | 含义 | qca驱动命令 | qca参数描述
bss_enable | cfm get wlanN_bss_enable cfm set wlanN_bss_enable <value> | BSS开关 | （该命令没有等效的命令行）
bss_ssid | cfm get wlanN_bss_ssid cfm set wlanN_bss_ssid <ssid> | BSS的SSID | iwconfig athN essid “Name of Network” | Name of Network默认为空，当含有空格时必须加上双引号
bss_hide | cfm get wlanN_bss_hide cfm set wlanN_bss_hide {1¦0} | BSS的SSID | iwpriv athN hide_ssid {1¦0} 示例： #iwpriv ath0 hide_ssid 1 #iwpriv ath0 get_hide_ssid ath0 get_hide_ssid:1 | 1表示开启 0表示关闭 默认为0
bss_ssid_encode | cfm get wlanN_bss_ssid_encode cfm set wlanN_bss_ssid_encode <encode> | BSS的SSID编码格式 | （该命令没有等效的命令行） | <encode>: "utf-8", "gb2312"
bss_security | cfm get wlanN_bss_security cfm set wlanN_bss_security <type> | BSS的加密方式 | iwpriv athN authmode <value> iwpriv athN get_authmode 示例： #iwpriv ath0 authmode 2 #iwpriv ath0 get_authmode ath0 get_authmode:2 | <type>: "none", "wep", "wpapsk", "wpa", "8021x" <value>: 0 None 1 Open authentication 2 WEP 3 802.1x authentication 4 Auto select/accept authentication (used by host_apd) 5 WPA PSK with 802.1x0 PSK
bss_wep_key | cfm get wlanN_bss_wep_key cfm set wlanN_bss_wep_key <num_of_key> | BSS的WEP加密当前选择 | iwconfig athN enc [1~4] | <num_of_key>: 选择WEP四个加密密钥之一
bss_wep_key1 | cfm get wlanN_bss_wep_key1 cfm set wlanN_bss_wep_key1 | BSS的WEP加密key1密钥 | iwconfig athN key [1~4] keyvalue 示例： #iwconfig ath0 key [2] DEAD-BEEF-EA #iwconfig ath0 key [1] s:AnASCIIkeyVal #iwconfig ath0 key off | keyvalue可以是16进制字符串或ASCII码字符串，ASCII码字符串前应加上s:
bss_wep_key2 | cfm get wlanN_bss_wep_key2 cfm set wlanN_bss_wep_key2 | BSS的WEP加密key2密钥
bss_wep_key3 | cfm get wlanN_bss_wep_key3 cfm set wlanN_bss_wep_key3 | BSS的WEP加密key3密钥
bss_wep_key4 | cfm get wlanN_bss_wep_key4 cfm set wlanN_bss_wep_key4 | BSS的WEP加密key4密钥
bss_wpapsk_type | cfm get wlanN_bss_wpapsk_type cfm set wlanN_bss_wpapsk_type <type> | BSS的WPAPSK加密类型 | （该命令没有等效的命令行） | <type>: "psk", "psk2", "psk+psk2"
bss_wpapsk_crypto | cfm get wlanN_bss_wpapsk_crypto cfm set wlanN_bss_wpapsk_crypto <crypto> | BSS的WPAPSK加密规则 | （该命令没有等效的命令行） | <crypto>: "aes", "tkip", "tkip+aes"
bss_wpapsk_key | cfm get wlanN_bss_wpapsk_key cfm set wlanN_bss_wpapsk_key <key> | BSS的WPAPSK加密密钥 | （该命令没有等效的命令行）
bss_wpa_type | cfm get wlanN_bss_wpa_type cfm set wlanN_bss_wpa_type <type> | BSS的WPA加密类型 | iwpriv athN wpa {0~3} iwpriv athN get_wpa 示例： #iwpriv ath0 wpa 3 #iwpriv ath0 get_wpa ath0 get_wpa:0 | 0 No WPA support 1 WPA support 2 WPA2 support 3 Both WPA and WPA2 support <type>: "wpa", "wpa2", "wpa+wpa2"
bss_wpa_crypto | cfm get wlanN_bss_wpa_crypto cfm set wlanN_bss_wpa_crypto <crypto> | BSS的WPA加密规则 | （该命令没有等效的命令行） | <crypto>: "aes", "tkip", "tkip+aes"
bss_radius_ip | cfm get wlanN_bss_radius_ip cfm set wlanN_bss_radius_ip <ip> | BSS的WPA加密radius服务器IP | \
bss_radius_port | cfm get wlanN_bss_radius_port cfm set wlanN_bss_radius_port <port> | BSS的WPA加密radius服务器端口 | \
bss_radius_key | cfm get wlanN_bss_radius_key cfm set wlanN_bss_radius_key <key> | BSS的WPA加密radius服务器密钥 | \
bss_mcast2ucast | cfm get wlanN_bss_mcast2ucast cfm set wlanN_bss_mcast2ucast <value> | BSS的组播转单播开关 | iwpriv athN mcastenhance {0¦1} iwpriv athN g_mcastenhance | 1表示开启 0表示关闭 默认值为1
bss_sta_isolate | cfm get wlanN_bss_sta_isolate cfm set wlanN_bss_sta_isolate <value> | BSS的客户端隔离 | iwpriv athN ap_bridge {0¦1} iwpriv athN get_ap_bridge | 1表示开启 0表示关闭 默认值为0
bss_sta_maxnum | cfm get wlanN_bss_sta_maxnum cfm set wlanN_bss_sta_maxnum <value> | BSS的最大客户端数量 | iwpriv athN maxsta {1~128} iwpriv athN get_maxsta 示例： # iwpriv ath8 maxsta 64 Setting Max Stations:64
bss_macmode | cfm get wlanN_bss_macmode cfm set wlanN_bss_macmode <mode> | BSS的MAC过滤模式 | iwpriv athN addmac macaddr iwpriv athN delmac macaddr iwpriv athN getmac iwpriv athN maccmd cmd{0~4} iwpriv athN get_maccmd 示例： #iwpriv ath0 addmac 00:03:7f:00:00:20 #iwpriv ath0 delmac 00:03:7f:00:12:34 #iwpriv ath0 getmac ath0 getmac:00:03:7f:00:00:20 #iwpriv ath0 maccmd 1 #iwpriv ath0 get_maccmd ath0 get_maccmd:1 | cmd{0~4} 0 Disable ACL checking 1 Only allow association with MAC addresses on the list 2 Deny association with any MAC address on the list 3 Flush the current ACL list 4 Suspend current ACL policies. Re-enable with a 1 or 2 command <mode>： "disable", "deny", "allow"
bss_maclist_num | cfm get wlanN_bss_maclist_num cfm set wlanN_bss_maclist_num <num> | BSS的MAC过滤条目总数 | iwpriv athN getmac
bss_maclist<n> | cfm get wlanN_bss_maclist<n> | BSS的MAC过滤条目的第n条 | iwpriv athN getmac
bss_maclist<n> | cfm get wlanN_bss_maclist<n> | BSS的MAC过滤条目的第n条 | iwpriv athN getmac

## bss(BCM)
mib name | 含义 | cfm命令 | bcm驱动命令 | bcm参数描述
bss_enable | BSS开关 | cfm get wlanN_bss_enable cfm set wlanN_bss_enable <value> | wl -i wl0 down wl -i wl0 up
bss_ssid | BSS的SSID | cfm get wlanN_bss_ssid cfm set wlanN_bss_ssid <ssid> | 查看：wl -i wl0 ssid 设置：wl -i wl0 ssid tendawifi | 设置时直接在命令后面输入需要修改的ssid
bss_hide | BSS隐藏 | cfm get wlanN_bss_hide cfm set wlanN_bss_hide {1¦0} | 查看：wl -i wl0 closed 设置：wl -i wl0 closed 1 | 0 is open 1 is hide
bss_ssid_encode | BSS的SSID编码格式 | cfm get wlanN_bss_ssid_encode cfm set wlanN_bss_ssid_encode <encode> | \
bss_security | BSS的加密方式 | cfm get wlanN_bss_security cfm set wlanN_bss_security <type> | 查看：wl -i wl0 wsec 设置：wl -i wl0 wsec 1 | 1 - WEP enabled 2 - TKIP enabled 4 - AES enabled 8 - WSEC in software 0x80 - FIPS enabled 0x100 - WAPI enabled
bss_auth | BSS的认证方式 |  | 查看：wl -i wl0 auth 设置：wl -i wl0 auth 1 | 0 = OpenSystem, 1= SharedKey, 3=Open/Shared
bss_wep_key | BSS的WEP加密当前选择 | cfm get wlanN_bss_wep_key cfm set wlanN_bss_wep_key <num_of_key> | 设置： wl -i wl0 wpa_auth 0 wl -i wl0 wsec 1 | 需要组合生效
bss_wep_key1 | BSS的WEP加密key1密钥 | cfm get wlanN_bss_wep_key1 cfm set wlanN_bss_wep_key1 | \
bss_wep_key2 | BSS的WEP加密key2密钥 | cfm get wlanN_bss_wep_key2 cfm set wlanN_bss_wep_key2 | \
bss_wep_key3 | BSS的WEP加密key3密钥 | cfm get wlanN_bss_wep_key3 cfm set wlanN_bss_wep_key3 | \
bss_wep_key4 | BSS的WEP加密key4密钥 | cfm get wlanN_bss_wep_key4 cfm set wlanN_bss_wep_key4 | \
bss_wpapsk_type | BSS的WPAPSK加密类型 | cfm get wlanN_bss_wpapsk_type cfm set wlanN_bss_wpapsk_type <type> | 查看：wl -i wl0 wpa_auth 设置：wl -i wl0 wpa_auth 1 | 1 WPA-NONE 2 WPA-802.1X/WPA-Professional 4 WPA-PSK/WPA-Personal 64 WPA2-802.1X/WPA2-Professional 128 WPA2-PSK/WPA2-Personal 0 disable WPA
bss_wpapsk_crypto | BSS的WPAPSK加密规则 | cfm get wlanN_bss_wpapsk_crypto cfm set wlanN_bss_wpapsk_crypto <crypto> | 查看：wl -i wl0 wsec 设置：wl -i wl0 wsec 2 | 2 - TKIP enabled 4 - AES enabled
bss_wpapsk_key | BSS的WPAPSK加密密钥 | cfm get wlanN_bss_wpapsk_key cfm set wlanN_bss_wpapsk_key <key> | cat var/run/hostapd-wl1.conf ¦grep wpa_passphrase
bss_wpa_type | BSS的WPA加密类型 | cfm get wlanN_bss_wpa_type cfm set wlanN_bss_wpa_type <type> | 查看：wl -i wl0 wpa_auth 设置：wl -i wl0 wpa_auth 2 | 2 WPA-802.1X/WPA-Professional 64 WPA2-802.1X/WPA2-Professional 128 WPA2-PSK/WPA2-Personal
bss_wpa_crypto | BSS的WPA加密规则 | cfm get wlanN_bss_wpa_crypto cfm set wlanN_bss_wpa_crypto <crypto> | \
bss_radius_ip | BSS的WPA加密radius服务器IP | cfm get wlanN_bss_radius_ip cfm set wlanN_bss_radius_ip <ip> | \
bss_radius_port | BSS的WPA加密radius服务器端口 | cfm get wlanN_bss_radius_port cfm set wlanN_bss_radius_port <port> | \
bss_radius_key | BSS的WPA加密radius服务器密钥 | cfm get wlanN_bss_radius_key cfm set wlanN_bss_radius_key <key> | \
bss_mcast2ucast | BSS的组播转单播开关 | cfm get wlanN_bss_mcast2ucast cfm set wlanN_bss_mcast2ucast <value> | 查看：wl -i wl0 wmf_bss_enable 设置：wl -i wl0 wmf_bss_enable 1
bss_sta_isolate | BSS的客户端隔离 | cfm get wlanN_bss_sta_isolate cfm set wlanN_bss_sta_isolate <value> | 查看：wl -i wl0 ap_isolate 设置：wl -i wl0 ap_isolate 1
bss_sta_maxnum | BSS的最大客户端数量 | cfm get wlanN_bss_sta_maxnum cfm set wlanN_bss_sta_maxnum <value> | 查看：wl -i wl0 maxassoc 设置：wl -i wl0 maxassoc 128 | 范围：1-128
bss_macmode | BSS的MAC过滤模式 | cfm get wlanN_bss_macmode cfm set wlanN_bss_macmode <mode> | 查看：wl -i wl0 macmode 设置：wl -i wl0 macmode 1 | 0:disable; 1:deny; 2:allow
bss_maclist_num | BSS的MAC过滤条目总数 | cfm get wlanN_bss_maclist_num cfm set wlanN_bss_maclist_num <num> | \
bss_maclist<n> | BSS的MAC过滤条目的第n条 | cfm get wlanN_bss_maclist<n> | 设置：wl -i wl0 mac 00:11:22:33:44:55

## 功能组件配置(QCA,BCM,RTK)
功能 | 功能名 | 功能描述 | 应用产品 | 对外配置 | 内部命令
[5 empty] | QCA | RTK | BCM
透明网桥 | tunnel | 允许无线网桥接口转发所有数据包，主要解决部分NVR无法激活摄像头和NVR跨网段无法管理IPC的问题 | 网桥系列产品 | cfm get wlan1_tunnel cfm set wlan1_tunnel {0¦1} | 1.iwpriv athN td_tunnel 0 表示关闭 2.iwpriv athN td_tunnel 1 表示开启 3.iwpriv athN g_td_tunnel 可以查看配置状态，可以查看转发表项 4.iwpriv athN td_debug 0xff可以跟踪报文转发路径 | cfm set wlanN_tunnel 0/1 wcli -c band wlanN 0:disable 1:enable | \
防环 | link_loop | 在多重有线无线混合环路间通过阻塞某些无线链路，达到断开所有环路的目的（目标），从而避免广播风暴的形成。同时在阻塞某些无线链路后，有线链路被切断后，需要恢复对应阻塞的无线链路 | RTK-11s系列、QCA-Kmesh产品 |  | 查看命令：cat /proc/link_loop 防环开关：echo {0¦1} > /proc/link_loop 设置bug等级：echo debug {1¦2¦4} > /proc/link-loop 设置检查次数：echo check_times 检查次数 > /proc/link_loop 更多命令见附件 | echo (enable num) > /proc/link_loop #enable num: 0-disenable,1-link_lan enable,3-link_loop enable echo (per_timer num) > /proc/link_loop #per_timer num: link_send_msg_time echo (debug num) > /proc/link_loop #debug num: 0x1 -Abnormal process printf; 0x2 -Key process printf; 0x4 -Detailed process printf; 0x10-proxy Key process printf //需开启CONFIG_RTK_LINK_LOOP_SUPPORT echo (check_times num) > /proc/link_loop check_times num（learning time）：0~65535 | \
自动信道 | auto_channel | 每隔一个固定的时间间隔， 根据信道评分来进行信道选择， 自动选择性能最优的信道。 在页面上的无线信道与频宽处可以设置。 | 所有产品都有 | cfm get wlan0_channel cfm set wlan0_channel 0 （将信道设置为0开启自动信道功能） | 设置自动信道开关： iwpriv ath0 ch_auto_enable 1 iwpriv ath0 g_ ch_auto_enable 设置扫描周期： iwpriv ath0 ch_scan_expire 900 iwpriv ath0 g_ch_scan_expire 设置禁选信道： iwpriv ath0 ch_invalid 2,3,4,13（多个信道逗号分隔） iwpriv ath0 g_ch_invalid 开启信道扫描：wcli –t channel_scan wlan0 获取信道扫描结果：wcli –t channel_ scores wlan0 | iwpriv wlanN set_mib channel=0 cfm set wlanN_channel 0 wcli -c band wlanN | acs_cli2 -i wl0 autochannel -f(仅AX3V2可用)
自动频宽 | auto_bandwidth | 每隔一个固定的时间间隔， 根据信道评分来对带宽进行选择。 在页面上的无线信道与频宽处可以设置 | 所有产品都有 | cfm get wlan0_bandwidth cfm set wlan0_bandwidth 0 （将频宽设置为0开启自动频宽功能） | 设置自动频宽开关： iwpriv ath0 bw_auto_enable 1 iwpriv ath0 g_ bw_auto_enable 开启信道扫描: iwpriv ath0 ch_scan_start 关闭信道扫描: iwpriv ath0 ch_scan_stop 动态切换信道:<channel>, 目标信道 iwpriv ath0 ch_switch 9 发送CSA报文:<channel>, 目标信道 iwpriv ath0 ch_switch_ann 9 设置监控周期:<count>, 采样次数 iwpriv ath0 ch_monitor_times 120 iwpriv ath0 g_ ch_monitor_times | iwpriv wlan0 set_mib coexist=0/1 cfm set wlanN_bandwidth 0 wcli -c band wlanN | cfm set wlan0_bandwidth 0 wcli -c band wlan0
路径选择 | path_select | 在数据转发时，根据信号强度以及信道传输能力动态选择最佳频段。支持有线优先。 | RTK-11s系列、QCA-Kmesh产品 |  | 强制路径的命令： echo set hop: hopcount br0:mac1 path：mac2 mac3 > proc/mesh/path 例子：echo set hop： 1 br0: d8:38:0d:ae:9f:60 path: d8:38:0d:ae:9f:66 > proc/mesh/path 查看路径的命令： cat proc/mesh/portal 关闭打印： echo 0 > proc/mesh/debug 打开打印： echo 1 > proc/mesh/debug 强制路径关闭： echo disable > proc/mesh/path 强制多条路径： 最多强制17条。（命令同上） 删除强制路径： echo del_num: X > proc/mesh/path其中X表示要删除的第几条强制路径。假如要删除第一条强制的路径，输入echo del_num: 1 > proc/mesh/path即可。输入后，大约10-15秒后生效。 |  | \
tenda私有mesh | AI_Mesh、K_mesh | 无线mesh技术可以与其它网络协同通信，是一个动态的可以不断扩展的网络架构，任意的两个设备均可以保持无线互联。为解决各芯片厂商方案不兼容、开发维护困难的问题，开发了Tenda私有mesh。 腾达私有mesh =AI_mesh+K_mesh,AI_mesh负责组网、K_mesh负责转发与路径选择 | QCA-Kmesh产品 |  | 查看acl的状态信息： cat /proc/ai_mesh/acl 查看ai_mesh 的设置接口信息，mesh_id，mesh_key等： cat /proc/ai_mesh/ctrl 设置开启关闭mesh接口： echo enable athx > /proc/ai_mesh/ctrl 设置mesh ID的值 echo athx mesh_id xxxxxxx > /proc/ai_mesh/ctrl 设置mesh key的值 echo athx mesh_keys xxxxxxx > /proc/ai_mesh/ctrl 设置debug等级 echo debug x > /proc/ai_mesh/ctrl Mesh节点连接的状态信息 cat /proc/ai_mesh/state Debug: echo debug x > /proc/ai_mesh/ctrl | CONFIG_RTL_CLIENT_MODE_SUPPORT，支持无线client模式。 CONFIG_RTL_MESH_SUPPORT，支持无线mesh连接模式 iwpriv wlan4 set_mib mesh_enable=1 iwpriv wlan4 set_mib channel=149 iwpriv wlan4 set_mib mesh_id=lk1234567891230456200 iwpriv wlan4 set_mib mesh_privacy=4 iwpriv wlan4 set_mib mesh_passphrase=lk1234567891230456200 ifconfig wlan4 down up ifconfig wlan-msh up | \easymesh
多频汇聚 | mfqc | 对流进行识别和处理实现多频汇聚，采取多个backhual处理数据业务，可以使性能有比较大的提升 | EG100 |  | 见附件 |  | \
漫游 | streer | 分为AP漫游和band漫游。 根据信号强度、客户端数量和信道负载情况进行客户端迁移，以达到最佳客户体验 | EW12、MW12、AX3V2等 | 1. 假设仅存在wlan1, wlan2可供客户端连接, 开启所有类型的迁移 pservice_tool stop steerd cfm set steerd.enable '1' cfm set steerd.ess 'wlan1,wlan2' pservice_tool start steerd 2. 假设存在wlan0, wlan1, wlan2可供客户端连接. 且分别开启了访客网络wlan0_vap0, wlan1_vap0, wlan2_vap0. 且仅需开启BandSteering.不需要开启AP Steering. pservice_tool stop steerd cfm set steerd.enable '1' cfm set steerd.en_ap '0' cfm set steerd.ess 'wlan0,wlan1,wlan2;wlan0_vap0,wlan1_vap0,wlan2_vap0' pservice_tool start steerd | #关闭/开启 Steering功能, 取值:0/1, 默认0 cfm set steerd.enable #关闭/开启Pre-association Upgrade Steering功能, 取值:0/1, 默认1 cfm set steerd.en_pre_up #关闭/开启Pre-association Downgrade Steering功能, 取值:0/1, 默认1 cfm set steerd.en_pre_down #关闭/开启Pre-association Offload Steering功能, 取值:0/1, 默认1 cfm set steerd.en_pre_load #关闭/开启post-association Upgrade Steering功能, 取值:0/1, 默认1 cfm set steerd.en_post_up #关闭/开启post-association Downgrade Steering功能, 取值:0/1, 默认1 cfm set steerd.en_post_down #关闭/开启post-association Offload Steering功能, 取值:0/1, 默认1 cfm set steerd.en_post_load #关闭/开启AP Steering, 取值:0/1, 默认1 cfm set steerd.en_ap #需要开启steering的接口名. 每个ESS为一组, 用分号隔开. 每个ESS内可以有多个BSS, BSS间用逗号隔开. 总共最多可以有7个BSS. cfm set steerd.ess | CONFIG_TD_MULTIAP_STEER #编译宏开关 CONFIG_STEERING #功能开关 CONFIG_STEERING_MULTIAP #组网开关 CONFIG_STEERING_COM_CMDSRV #依赖cmdsrv, redis进程 CONFIG_STEERING_COM_MSGAGENT #依赖msgagent进程进行消息中转 CONFIG_STEERING_ESS_COUNT #最多支持的ESS数量. 默认值2. CONFIG_STEERING_RELEASE #调试宏开关，默认关闭 cfm set steerd.enable 0/1 #功能开关，0：关闭；1：打开 steerd.ess #接口列表 steerd & #拉起steerd pservice_tool mstart steerd_wrapper #启动 steering 服务 pservice_tool stop steerd_wrapper #停止服务 相关配置命令见文档 调试命令: steer_cli.sh ap #查看本节点状态和邻居节点状态 steer_cli.sh sta #查看客户端状态 steer_cli.sh allow sta_mac dst_mac #检查客户端是否被允许迁移 | steerd & steerclient.sh log level调试等级
wps | wps | 提供一种WIFI加密的快速连接方法，无需密码，支持两种模式：PIN和PBC。在sta上输入ap对应的PIN码或者在ap上按下PBC按钮的同时点击sta的“wps连接”选项。 | 所有产品都有 | cfm get wlan1.0_bss_wps_enable cfm set wlan1.0_bss_wps_enable {0¦1} | iwpriv athN wps {0¦1} iwpriv athN get_wps 0表示关闭 1表示开启 默认值为0 | iwpriv wlanN set_mib wsc_enable=0/1 cmf set wlanN_wps_pin=12345678 | cat var/run/hostapd-wl0.conf¦grep wps_state cat var/run/hostapd-wl0.conf¦grep wps_independent cat var/run/hostapd-wl0.conf¦grep eap_server cat var/run/hostapd-wl0.conf¦grep uuid | 按钮 页面 pin码
wds | wds | WDS提供无线四地址桥接，使用时sta和ap互填对端MAC。 | 网桥系列产品、easymesh系列产品 | cfm get wlan1.0_bss_wds cfm set wlan1.0_bss_wds {0¦1} | iwpriv athN wds {0¦1} 0表示关闭 1表示开启 | iwpriv wlanN set_mib opmode = 4 #将工作模式设置为WDS iwpriv wlanN set_mib wds_enable=0/1 #开启WDS开关 iwpriv wlanN set_mib wds_pure=0/1 iwpriv wlanN set_mib wds_priority= iwpriv wlanN set_mib wds_num= iwpriv wlanN set_mib wds_add= iwpriv wlanN set_mib wds_encrypt= iwpriv wlanN set_mib wds_wepkey= iwpriv wlanN set_mib wds_passphrase= | wds配置
wifi探针 | probe | 无需用户接入WiFi，通过探测报文收集WiFi终端的信号强度、MAC地址、支持频段等信息。 | 所有产品都有 |  | iwpriv athN td_prb_lmt {-1/1/0} 0表示关闭 1表示开启 -1表示不关心 默认值为-1 | iwpriv wlanN set_mib prob_info_enable=0/1 说明： 0:disable 1:enable Cat /proc/wlan0/probe_info to see the collect results | \
频谱分析 | fss | 分析各个频段上的能量波动情况，以此来监控无线射频环境，评估各信道的干扰情况 | QCA网桥系列产品 |  | 频谱分析开关：iwpriv athN td_fss_en {0¦1} 频谱分析信道设置：iwpriv athN td_fss_channel 频谱分析调试：iwpriv athN td_fss_dbg | 不支持 | \
dfs | dfs | 主动探测军方雷达信号，并选择其他信道（DFS信道范围：52~144） | 网桥系列产品 | cfm get wlan1.0_dfs cfm set wlan1.0_dfs {0¦1} | iwpriv athN blockdfschlist {0¦1} 0表示关闭 1表示开启 默认值为0 | iwpriv wlan1 get_mib disable_DFS=0/1 | 关闭：nvram set wl0_acs_dfs=0 默认开启=2
5g优先 | ssid5g_prio | 开启双频合一功能后，优先选择5G频段 | 家用AC系列 | cfm get wlan0_ssid5g_prio cfm set wlan0_ssid5g_prio {0¦1} |  |  | \
tdma | tdma | 时分多址，同一信道在时间上划分时隙给不同的用户使用，每个用户只在专属的时隙通讯，避免同频干扰。 | QCA网桥系列产品 | cfm set wlanN_tdma_slottime {0~4} tdma_slottime：0表示自动 tdma_slottime：4表示等级高 tdma_slottime：3表示等级中 tdma_slottime：2表示等级低 tdma_slottime：1表示等级无 | iwpriv athN td_tdma {0¦1} iwpriv athN g_td_tdm 0表示关闭 1表示开启 默认值为0 | 不支持 | \
动态功率调整 | tpc | 终端移动时动态调整发射功率，降低对射频器件的影响 | QCA网桥系列产品 | cfm get wlan1.0_tpc cfm set wlan1.0_tpc {0¦1} | iwpriv athN td_tpc {0¦1} iwpriv athN g_td_tpc 0表示关闭 1表示开启 默认值为0 | iwpriv wlanN set_mib tpc_enable=0/1 iwpriv wlan1 get_mib tpc_tx_power iwpriv wlan1 get_mib tpc_link_margin 说明： 0:disable 1:enable TPC is only supported in 5GHz band. Therefore this MIB always has value 0 in 2.4GHz band. | \
自动隐藏 | auto_hide | 达到最大客户端连接数量会自动隐藏无线 | 11s_Mesh产品 | cfm get wlan1.1_bss_auto_hide cfm set wlan1.1_bss_auto_hide {0¦1} | iwpriv athN td_auto_hide {0¦1} 0表示关闭 1表示开启 默认值为0 |  | \
抗干扰模式 | antijamming | 开启抗干扰模式能够提高wifi的抗干扰能力，优化用户体验。 | 所有产品都有 | cfm get wlanN_interference cfm set wlan1_interference {0¦1} 还需添加抗干扰等级 cfm get wlan0_antijamming_enable cfm set wlan0_antijamming_enable {0¦1} | iwpriv wifi0 OFDMTrgLow 400 （用于配置降低OFDM抗干扰等级的ofdm误包个数阈值） iwpriv wifi0 OFDMTrgHi 1000 （用于配置升高OFDM抗干扰等级的ofdm误包个数阈值） iwpriv wifi0 GetOFDMTrgHi 500 （用于获取升高OFDM抗干扰等级的ofdm误包个数阈值） iwpriv wifi0 CCKTrgLow 400 （用于配置降低CCK抗干扰等级的cck误包个数阈值） iwpriv wifi0 GetCCKTrgLow （用于获取降低CCK抗干扰等级的cck误包个数阈值） iwpriv wifi0 CCKTrgHi 300 （用于配置升高CCK抗干扰等级的CCK误包个数阈值） iwpriv wifi0 GetCCKTrgHi （用于获取升高CCK抗干扰等级的CCK误包个数阈值） iwpriv wifi0 RSSIThrHi 40 （用于配置弱信号检测开关的rssi门限值） iwpriv wifi0 GetRSSIThrHi （用于获取弱信号检测开关的rssi门限值） iwpriv wifi0 RSSIThrLow 7 （配置rssi阈值接收rssi信号小于此阈值，CCK的抗干扰等级不能调整过高） iwpriv wifi0 GetRSSIThrLow （获取rssi阈值接收rssi信号小于此阈值，CCK的抗干扰等级不能调整过高） iwpriv wifi0 AniCCKLvlLim 16 （用于配置CCK抗干扰等级的上限，最大值为22） iwpriv wifi0 AniOFDMLvlLim 16 （用于配置OFDM抗干扰等级的上限，最大值为23） iwpriv wifi0 GetAniCCKLvlLim （用于获取CCK抗干扰等级的上限） iwpriv wifi0 GetAniOFDMLvlLim （用于获取OFDM抗干扰等级的上限） iwpriv wifi0 AniCCKLevel 1~5 （用于配置CCK抗干扰等级） iwpriv wifi0 GetAniCCKLevel （用于获取CCK抗干扰等级） iwpriv wifi0 AniOFDMLevel 1~5 （用于配置OFDM抗干扰等级） iwpriv wifi0 GetAniOFDMLevel （用于获取OFDM抗干扰等级） O3 web有接收能力配置，一共5个等级，对应cfm apmib配置有 cfm set wlan0_interference 1~5 | #ifdef CONFIG_WLAN_HAL_8197G 工作在2G频段下 ANTIJM_OPEN iwpriv wlan1 set_mib original_dig_restore=0 iwpriv wlan1 set_mib dig_enable=1 ANTIJM_AUTO iwpriv wlan1 set_mib original_dig_restore=1 iwpriv wlan1 set_mib dig_enable=1 ANTIJM_CLOSE iwpriv wlan1 set_mib original_dig_restore=1 iwpriv wlan1 set_mib dig_enable=0 #else ANTIJM_OPEN iwpriv wlan1 set_mib td_auto_antiInterferance=0 iwpriv wlan1 set_mib IGI_high=0 ANTIJM_AUTO iwpriv wlan1 set_mib IGI_high=0 iwpriv wlan1 set_mib td_auto_antiInterferance=1 iwpriv wlan1 set_mib td_interference_first=0; iwpriv wlan1 set_mib td_FA_UpperBound=768 iwpriv wlan1 set_mib td_FA_LowerBound=200 iwpriv wlan1 set_mib td_FA_UpperBound_20M=600 iwpriv wlan1 set_mib td_FA_LowerBound_20M=200 ANTIJM_CLOSE iwpriv %s set_mib td_auto_antiInterferance=0 iwpriv %s set_mib IGI_high=0x2a | wl interference <value> value:0~4
特殊频宽 | 特殊频宽 | 特殊频宽、特殊信道：采用的非标准信道减少同频和临频干扰 | QCA_11n系列，QCA网桥系列 | cfm get wlan1_bandwidth cfm set wlan1_bandwidth {0¦20¦40¦80¦30¦10¦5} | 1、# iwpriv ath10 g_td_spec_width [418781.870000] width:2g[0]5g[0] 如果2g[1]表示2g射频开启频宽扩展；0，表示关闭 如果5g[1]表示5g射频开启频宽扩展；0，表示关闭 Iwpriv ath10 get_mode可以查看具体设置的频宽 2、直接用普通手机是否能扫描到该信道，一般手机是扫描不到的。 3、STA模式开启扩频信道是否能扫描到扩频信道。 4、让硬件开发用频谱分析仪直接测量 | \ | \
特殊信道 | 特殊信道 | 采用的非标准信道减少同频和临频干扰 | QCA_11n系列，QCA网桥系列 | cfm get wlan1_spec_channel cfm set wlan1_spec_channel {0¦1} | 1、# iwpriv ath10 g_spec_channel [418370.620000] channel:2g[0]5g[0] 如果2g[1]表示2g射频开启扩频信道0，表示关闭 如果5g[1]表示5g射频开启扩频信道0，表示关闭 2、直接用普通手机是否能扫描到该信道，一般手机是扫描不到的。 3、STA模式开启扩频信道是否能扫描到扩频信道。 4、让硬件开发用频谱分析仪直接测量 以上四种方法都可以测试。 | \ | \
偏频 | 偏频 | 在户外复杂、干扰多的环境，针对传统信道的频率偏移5MHz，避免信号间的同频干扰 | QCA_11n系列，QCA网桥系列 |  | 1、# iwpriv ath10 g_spec_channel [418370.620000] channel:2g[0]5g[0] 如果2g[2]表示2g射频开启偏频信道0，表示关闭 如果5g[2]表示5g射频开启偏频信道0，表示关闭 2、直接用普通手机是否能扫描到该信道，一般手机是扫描不到的。 3、STA模式开启扩频信道是否能扫描到扩频信道。 4、让硬件开发用频谱分析仪直接测量 以上四种方法都可以测试 5、Iwconfig可以查询配置的信道 | \ | \

## 统计信息（qca）
| 统计信息项 | 描述 | 对外接口 | qca查看命令 | log信息分析
报文统计 | TX/RX packet stats |  |  | iwpriv ath0 txrx_fw_stats 1
| Rx reorder stats |  |  | iwpriv ath0 txrx_fw_stats 2
| Rx rate stats |  |  | iwpriv ath0 txrx_fw_stats 3
| Tx rate stats |  |  | iwpriv ath0 txrx_fw_stats 6
| Tid queue stats |  |  | iwpriv ath0 txrx_fw_stats 7
| Host stats(CE/TX/RX/FLOW) |  |  | iwpriv ath0 txrx_fw_stats 8
| Clear host stats(TX/RX/FLOW) |  |  | iwpriv ath0 txrx_fw_stats 9
| Multicast enhance stats |  |  | iwpriv ath0 txrx_fw_stats 12
| TXBF stats |  |  | iwpriv ath0 txrx_fw_stats 13
| Sounding stats |  |  | iwpriv ath0 txrx_fw_stats 14
| Error stats |  |  | iwpriv ath0 txrx_fw_stats 15
| TX Selfgen stats |  |  | iwpriv ath0 txrx_fw_stats 16
| MU stats |  |  | iwpriv ath0 txrx_fw_stats 17
| SIFS Response |  |  | iwpriv ath0 txrx_fw_stats 18
| RESET Stats |  |  | iwpriv ath0 txrx_fw_stats 19
| MAC Watchdog timeout stats |  |  | iwpriv ath0 txrx_fw_stats 20
| FW Descriptor stats |  |  | iwpriv ath0 txrx_fw_stats 21
| Fetch Manager stats |  |  | iwpriv ath0 txrx_fw_stats 22
| Pre-fetch Manager stats |  |  | iwpriv ath0 txrx_fw_stats 23
| Transmit |  |  | cat /proc/net/dev
| MulticastBytesReceived |  |  | athstats -i wifi1
| BroadcastBytesSent |  |  | athstats -i wifi1
| BroadcastBytesReceived |  |  | athstats -i wifi1
无线射频参数 | 查看关联用户 |  |  | wlanconfig athN list sta
| 查看sta信息 |  |  | wlanconfig athN list sta
| Rx rate info stats |  |  | iwpriv athN txrx_fw_stats 6
| tx rate info stats |  |  | iwpriv athN txrx_fw_stats 6
| RESET stats |  |  | iwpriv athN txrx_fw_stats 19

## 统计信息(bcm,rtk)
| 统计信息项 | 描述 | 对外接口 | qca查看命令 | bcm查看命令 | rtk查看命令
报文统计 | Packet error stats |  |  | iwpriv ath0 txrx_fw_stats 15 | wl -i wl0 counters | cat /proc/wlan0/stats ¦ grep rx_error cat /proc/wlan0/stats ¦ grep tx_fail
| Transmit |  |  |  |  | cat /proc/wlan0/stats ¦ grep tx_by cat /proc/wlan0/stats ¦ grep tx_p
ReceiveSelf
| ReceiveOther |  |  |  |  | cat /proc/wlan0/stats ¦ grep rx_by cat /proc/wlan0/stats ¦ grep rx_bp
| UnicastBytesSent |  |  |  |  | cat /proc/wlan0/stats ¦ grep tx_ucast
| UnicastBytesReceived |  |  |  |  | cat /proc/wlan0/stats ¦ grep rx_ucast
| MulticastBytesReceived |  |  | athstats -i wifi1 |  | cat /proc/wlan0/stats ¦ grep rx_mcast
| BroadcastBytesSent |  |  | athstats -i wifi1 |  | cat /proc/wlan0/stats ¦ grep tx_bcast
| BroadcastBytesReceived |  |  | athstats -i wifi1 |  | cat /proc/wlan0/stats ¦ grep rx_bcast
无线射频参数 | 查看关联用户 |  |  | wlanconfig athN list sta | wl -i wl0 assoclist
| 查看sta信息 |  |  | wlanconfig athN list sta | 查看所有sta：wl -i wl0 sta_info all 查看指定sta：wl -i wl0 sta_info fc:87:43:9d:92:ea（设备mac地址） | cat /proc/wlan0/sta_info
| Rx rate info stats |  |  | iwpriv athN txrx_fw_stats 6 |  | iwpriv wlanN set_mib rssi_dump=1
| tx rate info stats |  |  | iwpriv athN txrx_fw_stats 6
| RESET stats |  |  | iwpriv athN txrx_fw_stats 19 | \

## 最小系统
方案 | 搭建步骤参考总结文档 | 配置最小系统指令 | 其它相关指令
RTK
BCM
QCA

## 驱动调试
| qca | rtk | bcm
驱动逻辑调试（指令）
调试举例
调试举例

## web配置
功能 | cfm配置 | 配置验证（以下验证均以0接口为例） | 描述
无线名称 | 第一块网卡第一个SSID： cfm set wlan0.0_bss_ssid Tenda1 | RTK: iwpriv wlan0 get_mib ssid | \
| 第二块网卡第二个SSID： cfm set wlan1.1_bss_ssid Tenda2 | QCA: iwconfig ath0
BCM: wl -i wl0 ssid
加密 | 不加密： cfm set wlan0.0_bss_security none | QCA: cat /var/run/hostapd-ath0.conf 特征：不加密的时候进程hostapd未被拉起，指令无效，加密后，直接使用上述指令即可查看配置信息。 BCM: cat /var/run/hostapd-wl0.conf 特征： 不加密信息： ssid=Tenda_010001 ieee80211w=0 wpa=0 auth_algs=1 wep加密信息： ssid=Tenda_010001_5G ieee80211w=1 ieee8021x=0 wpa_key_mgmt=WPA-PSK wmm_enabled=1 wpa_passphrase=12345678 wpa_group_rekey=0 wpa=3 wpa_pairwise=CCMP | cfm指令下发指令加密可能导致hostapd进程拉不进来
wep加密： cfm set wlan0.0_bss_security wep cfm set wlan0.0_bss_wep_type open cfm set wlan0.0_bss_wep_key 1 cfm set wlan0.0_bss_wep_key1 12345
wpapsk2加密： cfm set wlan0.0_bss_security wpapsk cfm set wlan0.0_bss_wpapsk_type psk2 cfm set wlan0.0_bss_wpapsk_crypto aes cfm set wlan0.0_bss_wpapsk_key 12345678
无线信道 | 指令： cfm set wlanN_channel <value> cfm get wlanN_channel 举例： cfm set wlan0.0_channel 6 cfm get wlan0.0_channel | QCA: 查看信道： iwconfig ath0 查看当前频段 wlanconfig ath0 list chan 查看频段对应的信道表即可知道当前信道 修改信道:iwconfig ath0 chan 6 | 2.4G频段信道为1~13 5G频段为：36，40，44，48，149，153，157，161，165 /proc/wlan0/mib_rf->dot11channel
BCM: wl -i wl0 channel
RTK: 查看：iwpriv wlan0 get_mib channel
无线频宽 | 指令： cfm set wlanN_bandwidth <value> cfm get wlanN_bandwidth 示例： cfm get wlan1_bandwidth cfm set wlan1_bandwidth 40 | BCM: wl -i wl1 status | 频宽取值: （"0", "20", "40", "80", "30", "10", "5")
QCA: iwpriv ath0 get_mode
RTK: iwpriv wlan0 get_mib use40M
信号强度调节 | 指令： cfm get wlanN_cutrssi cfm set wlanN_cutrssi 示例： cfm set wlan0_cutrssi -80 | BCM:\ | 取值范围是{-100，0}
QCA: iwpriv ath0 td_rssi_limit <rssi>
RTK: iwpriv wlanN get_mib rm_sta_rssi_th
隐藏网络 | 指令： cfm get wlanN_bss_hide cfm set wlanN_bss_hide 0/1 举例： cfm get wlan0.0_bss_hide cfm set wlan0.0_bss_hide 1 | RTK: iwpriv wlan0 get hiddenAP | 1表示开启 0表示关闭
QCA： iwpriv ath0 get_hide_ssid
BCM: wl -i wl0 closed
网络模式 | 指令： cfm set wlanN_nettype <value> cfm get wlanN_nettype 示例： cfm get wlan1_nettype cfm set wlan1_nettype an+ac | BCM:详细见radio级别驱动命令解析 | 如果band为2 <value>: "b", "g", "bg", "bgn", "bgn+ac" 如果band为5 <value>: "a", "an", "an+ac", "n"
QCA: iwpriv ath0 get_mode
RTK: iwpriv wlan0 get_mib band
OFDMA | \ | BCM: wl -i wl0 down wl -i wl0 he features 3 wl -i wl0 up | QCA和RTK方案暂无指令
ap模式 | 指令： cfm get wlanN_workmode cfm set walnN_workmode + 角色 示例： cfm get wlan0_workmode cfm set wlan0_workmode ap | BCM:\ | 角色类别： "ap", "client", "apclient", "wisp", "wds", "apwds", "wifison" | QCA： <operatingmode>: AUTO 11A 11B 11G 11NAHT20 11NGHT20 11NAHT40PLUS 11NAHT40MINUS 11NGHT40PLUS 11NGHT40MINUS 11ACVHT20 11ACVHT40PLUS 11ACVHT40MINU 11ACVHT80 11ACVHT160 11ACVHT80_80
QCA: iwpriv athN get_mode
RTK:\
wps | 指令： cfm get wlanN_bss_wps_enable cfm set wlanN_bss_wps_enable 0/1 示例： cfm set wlan0.0_bss_wps_enable 1 | 无对应驱动指令 | 0关闭 1开启
网桥
开启无线 | 指令： cfm set wlanN_enable 1/0 cfm get wlanN_enable | QCA: ifconfig ath0 down ifconfig ath0 up | 1开启 0关闭
BCM: wl -i wl1 down wl -I wl1 up
RTK: ifconfig wlan0 down ifconfig wlan0 up
国家代码 | 指令： cfm set wlanN_countrycode <code> cfm get wlanN_countrycode 示例： cfm get wlan0_countrycode cfm set wlan0_countrycode CN | QCA: iwpriv wifi0 getCountryID | <countryidnum>: 具体国家\地区代码请参考CLI手册Country Code Definitions章节或上网搜索
BCM: 查看：wl -i wl0 country 查看可以设定的国家代码列表：wl country list
RTK: iwpriv wlan0 get_mib countrystr
信道偏移 | 指令： cfm get wlanN_channel_shift cfm set wlanN_channel_shift 示例： cfm get wlan1_channel_shift cfm set wlan1_channel_shift -1 | QCA: iwpriv ath0 channel_shift 1 | 启用后，信道中心频率将会在IEEE 802.11标准信道中心频率上偏移5MHz， 从而获得更干净的频谱。 注意：网桥启用“信道偏移”后， 与之进行桥接的网桥也要启用该功能， 否则将会导致桥接失败 取值： "-1", "0", "1"
BCM：\
RTK:\
发射功率 | 指令： cfm get wlanN_curpower cfm set wlanN_curpower +{1,30} 示例： cfm get wlan1_curpower cfm set wlan1_curpower 20 | QCA: iwconfig athN txpower <power> | 发射功率的范围是{1，30}
BCM: wl curpower
RTK:\
强制速率（传输速率） | 指令： cfm get wlanN_basic_rates 示例： cfm get wlan0_basic_rates | QCA: iwpriv athN basicrates rate | 设置设备的无线传输速率。如果选择40MHz的信道带宽，则最大数据传输速率为MCS15（300Mbps）。如果选择10MHz的信道带宽，将自动使用较低的数据传输速率，最大数据传输速MCS15（72.2Mbps）
BCM:wl rate
RTK: iwpriv wlan0 get_mib basicrates
客户端隔离 | 指令： cfm get wlanX.x_bss_sta_isolate 示例： cfm get wlan1.1_bss_sta_isolate cfm set wlan1.1_bss_sta_isolate 1 | QCA: iwpriv ath0 ap_bridge 0/1 | (1)默认值是0，1是启用，0是禁用 (2)启用后，连接到该SSID下的设备之间不能 互相通信，可增强无线网络的安全性。
BCM: wl -i wl0 ap_isolate
RTK: iwpriv wlan0 get_mib td_ssid_isolate
最大客户端数量 | 指令： cfm get wlanN_bss_sta_maxnum 示例： cfm get wlan1.0_bss_sta_maxnum | QCA: iwpriv ath0 maxsta 50 | SSID最多允许接入的无线设备数量。
BCM: wl -i wl0 bssmax
RTK: iwpriv wlan0 get_mib stanum
WMM | 指令： cfm get wlanN_wmm_enable cfm set wlanN_wmm_enable 0/1 示例： cfm get wlan1_wmm_enable cfm set wlan1_wmm_enable 1 | QCA: iwpriv ath0 get_wmm | 1表示开启 0表示关闭 默认为1
BCM: wl -i wl0 vme
RTK: iwpriv wlan0 get_mib manual_edca
APSD | 指令： cfm get wlanN_wmm_apsd cfm set wlanN_wmm_apsd 0/1 示例： cfm get wlan1_wmm_apsd cfm set wlan1_wmm_apsd 0 | QCA: iwpriv athN uapsd {1¦0} iwpriv athN get_uapsd | 1表示开启 0表示关闭
BCM: wl -i wl0 wme_apsd
RTK: iwpriv wlan0 get_mib apsd_enable
无线前导码 | 指令： cfm get wlanN_preamble cfm set wlanN_preamble 0/1 示例： cfm get wlan1_preamble cfm set wlan1_preamble 0 | QCA: iwpriv athN shpreamble {0¦1} iwpriv athN get_shpreamble | 0：长前导码 1：短前导码
BCM: wl plcphdr ("long" or "auto" (只有在开启了an模式才有))
RTK: iwpriv wlan0 get_mib preamble
TD-MAX | 指令： cfm get wlanN_tdma cfm set wlanN_tdma 0/1 示例： cfm get wlan1_tdma cfm set wlan1_tdma 1 | QCA:iwpriv ath0 g_td_tdma | 默认值是0， 1是启用， 0是禁用 | TD-MAX介绍： TD-MAX是Tenda特有的时分多址（TDMA）技术，允许多个客户端共享同一信道接入网络。启用后，为每个客户端进行时隙分配，并将数据按时隙进行依次传送，从而完成多址连接。可以：避免发生“节点隐藏”问题
BCM:\
RTK:\
传输距离 | 指令： cfm get wlanN_distance cfm set wlanN_distance {0,50000} 示例： cfm get wlan1_distance cfm set wlan1_distance 5000 | QCA: iwpriv ath0 distance 2000 | 取值范围{0,50000} 单位：m
BCM:\
RTK:\
beacon间隔 | 指令： cfm set wlanN_beacon <value> cfm get wlanN_beacon 示例： cfm get wlan1_beacon cfm set wlan1_beacon 1000 | QCA: iwpriv ath0 get_bintval | beacon间隔帧取值： "-1", "1000", "2000", "5500", "6000", "11000"
BCM: wl -i wl0 bi
RTK: iwpriv wlan0 get_mib bcnint
Fragment阈值 | 指令： cfm get wlanN_frag cfm set wlanN_frag {256,2346} 示例： cfm get wlan1_frag cfm set wlan1_frag 256 | QCA: iwconfig athN frag maxfragsize | 默认：2346，范围：256~2346,
BCM: wl -i wl0 fragthresh
RTK: iwpriv wlan0 get_mib fragthres=2346
RTS门限 | 指令： cfm get wlanN_rts cfm set wlanN_rts 2347 示例： cfm get wlan1_rts cfm set wlan1_rts 20 | QCA: iwconfig athN rts minpktsize | 默认为2347，范围：1-2347
BCM: wl -i wl0 rtsthresh
RTK: iwpriv wlan0 set_mib rtsthres=2347
DTIM间隔 | 指令： cfm get wlanN_dtim cfm set wlanN_dtim 2 示例： cfm get wlan1_dtim cfm set wlan1_dtim 255 | QCA: iwpriv ath0 get_dtim_period | 默认1，范围：1-255
BCM: wl dtim
RTK: iwpriv wlan0 set_mib dtimperiod=255